## Sheet1
no | Model | Application |  |  |  |  | Focal Length | Sensor Size | Field of view |  |  | Resolution
|  | Automotive | Security | ToF | M/V | Biometrics |  |  | D | H | V
59 | 5001028-8M |  |  |  | O |  | 50.0mm | 2" | 31.2 | - | - | 8MP
58 | 350928B-8M |  |  |  | O |  | 35.0mm | 2" | 45.2 | - | - | 8MP
57 | 2501024-8M |  |  |  | O |  | 25.0mm | 2" | 56.7 | - | - | 8MP
56 | 350928A-8M |  |  |  | O |  | 35.0mm | 2" | 45.2 | - | - | 8MP
55 | 4001140_32M |  |  |  | O |  | 40.0mm | ɸ56 | 71.2 | - | - | 32MP
54 | 160728-8M |  |  |  | O |  | 16.0mm | 2/3" | 38 | - | - | 8MP
53 | 120728-8M |  |  |  | O |  | 12.0mm | 2/3" | 48 | - | - | 8MP
52 | 27620T-5M |  | O |  |  |  | 2.7mm | 1/2.7" | 134 | 126 | 71 | 5MP
51 | 80520-5M |  | O |  |  |  | 8.0mm | 1/2.7" | 45 | 42 | 25 | 5MP
50 | 36423-2MAS |  | O |  |  |  | 3.6mm | 1/2.7" | 117.1 | 98.5 | 52.2 | 2MP
49 | 60516-4MAS |  | O |  |  |  | 6.0mm | 1/2.7" | 67.9 | 58.6 | 31.7 | 4MP
48 | 30520Y-3MAS |  | O |  |  |  | 3.0mm | 1/2.7" | 140.9 | 114 | 60.5 | 3MP
47 | 80660-2M |  | O |  |  |  | 8.0mm | 1/2.7" | 50.2 | 42.2 | 26 | 2MP
46 | 14620YMAS |  | O |  |  |  | 1.4mm | 1/3.2" | 205.2 | 167.5 | 130 | 1.2MP
45 | 16620MAS |  | O |  |  |  | 1.6mm | 1/3" | 200 | 172 | 127 | 1.2MP
44 | 190628CM-3M |  |  |  | O |  | 19.0mm | 2/3" | 28.8 | 23.4 | 17.8 | 3MP
43 | 170628CM-3M |  |  |  | O |  | 17.0mm | 2/3" | 35.7 | 28.7 | 21.6 | 3MP
42 | 160470M |  |  |  | O |  | 16.0mm | 1/3" | 20.8 | 16.8 | 12.8 | 1MP
41 | 160640-2M |  |  |  | O |  | 16.0mm | 1/3.2" | 20.8 | 16.7 | 12.5 | 2MP
40 | 20828M | O |  |  |  |  | 2.0mm | 1/2.5" | - | 178.2 | 89.9 | 1.3MP
39 | 25728M | O |  |  |  |  | 2.5mm | 1/2" | 158 | 120 | 101.2 | 1.3MP
38 | 80570AM |  |  |  | O |  | 7.8mm | 1/2.9" | 43.5 | 35.1 | 26.2 | 1.3MP
37 | 80440-2M |  |  |  | O |  | 7.4mm | 1/3" | 45.9 | 36.9 | 28 | 2MP
36 | 62460-2M |  |  |  | O |  | 6.2mm | 1/3" | 51.4 | 41.8 | 31.8 | 2MP
35 | 120470-5M |  |  |  | O |  | 12.0mm | 1/2.5" | 31.5 | 25.7 | 19.7 | 5MP
34 | 20624-5MAS |  | O |  |  |  | 1.9mm | 1/2.7" | 150 | 144.4 | 106.8 | 5MP
33 | 54422MAS | O |  |  | O |  | 5.4mm | 1/3" | 61.2 | 49.8 | 37.7 | 1.2MP
32 | 30520MAS | O |  |  | O |  | 3.15mm | 1/4" | 76.9 | 66.1 | 41.6 | 1MP
31 | 18610P-AS | O | O |  |  |  | 1.85mm | 1/4" | 137.5 | 110 | 82.8 | VGA
30 | B47616BMC | O |  |  |  |  | 4.7mm | 1/1.4" | 56.8 | 47.7 | 29.5 | 3MP
29 | DW9802 |  | O |  |  |  | 3.7mm | 1/3" | 104.8 | 73.8 | 52.2 | VGA
28 | DW9702 |  | O |  |  |  | 3.4mm | 1/3" | 108.4 | 84.8 | 63 | VGA
27 | DW10353 |  |  |  | O | O | 10.3mm | 1/2" | 43.4 | 34.9 | 26.5 | VGA
26 | VIR64425 |  | O |  |  |  | 6.4mm | 1/3" | 53.4 | 42.7 | 32 | VGA
25 | DW62428 |  |  |  | O |  | 6.2mm | 1/3" | 52.3 | 43 | 32.8 | VGA
24 | 26512AS |  |  |  | O |  | 2.65mm | 1/3.2" | 109 | 90 | 68.4 | VGA
23 | DW9607 |  | O |  |  |  | 6.0mm | 1/3" | 48.9 | 39.9 | 30.3 | VGA
22 | 22724-3MAS |  | O |  |  | O | 2.2mm | 1/2.5" | 108.8 | 88.8 | 85 | 3MP
21 | 18513AS | O |  | O |  |  | 1.8mm | 1/4" | 140 | 110 | 84.5 | VGA
20 | 18524MAS | O | O | O |  |  | 1.8mm | 1/3" | 177.6 | 154.2 | 87 | 1.3MP
19 | 15422AS | O |  |  |  |  | 1.5mm | 1/4" | 181.4 | 140 | 103 | VGA
18 | 12624MAS | O | O |  |  |  | 1.2mm | 1/3" | 210 | 192.8 | 122.8 | 1.3MP
17 | 60500-3MAS |  | O |  |  |  | 6.0~50.0mm | 1/2.7" | 65.9~7.9 | 55.7~6.9 | 30.3~3.9 | 3MP
16 | VIR36160MAS |  | O |  |  |  | 3.6~16.0mm | 1/3" | 96.6~56.6 | 73.4~20.4 | 53.3~15.3 | 1.3MP
15 | DW9803 |  | O |  |  |  | 4.3mm | 1/3" | 96.1 | 69.5 | 49.6 | VGA
14 | DW33524K |  | O |  |  |  | 3.3mm | 1/3" | 128 | 83 | 57.1 | VGA
13 | DW350420 |  | O |  |  |  | 35.0mm | 2/3" | 17.9 | 14.4 | 10.8 | VGA
12 | DW9711 |  | O |  |  |  | 16.0mm | 1/3" | 21.1 | 17 | 12.8 | VGA
11 | VIR80620-3M | O | O |  |  |  | 8.0mm | 1/2.7" | 46.3 | 40.6 | 23.2 | 3MP
10 | VIR60620-3M | O | O | O |  |  | 6.0mm | 1/2.7" | 64.4 | 55.8 | 31 | 3MP
9 | DW9707 |  | O |  |  |  | 4.3mm | 1/3" | 84.1 | 65.9 | 48.8 | VGA
8 | 31420-2M |  | O |  |  |  | 3.1mm | 1/3" | 143.9 | 100 | 70.6 | 2MP
7 | 29620-3M | O | O | O |  |  | 2.9mm | 1/2.7" | 140.5 | 119.8 | 65.1 | 3MP
6 | 25620-3M |  | O |  |  |  | 2.5mm | 1/2.7" | 160.2 | 136.5 | 73.2 | 3MP
5 | DW2425 | O | O |  |  |  | 2.4mm | 1/3" | 163.7 | 120.5 | 86.9 | VGA
4 | DW2162 |  | O |  |  |  | 2.1mm | 1/3" | 143 | 117 | 77 | VGA
3 | 17620-2MAS | O | O |  |  |  | 1.7mm | 1/2.8" | 190 | 188.6 | 102.8 | 2MP
2 | 14620-2M |  | O |  |  |  | 1.4mm | 1/3" | 210 | 180 | 155 | 2MP
1 | 10620MAS | O |  |  |  |  | 0.9mm | 1/4" | 196 | 190.5 | 150.8 | 1.3MP